## STM32F745VE_REV1.1
Id	Designator	Package	Quantity	Designation	Supplier and ref
1	U1	QFP_100_14X14_0.5	1	STM32F745VE
2	J2	CONN_SDMICRO_3M	1	SOCKET_MICRO_SD_SMT_3M
3	C1,C2,C3,C4	P0603	4	12pF
4	D1,D2	SOT23-6	2	USBLC6-2
5	J1	CONNECTOR_ETHERNET_SI60062	1	CONNECTOR_RJ45_SI-60062
6	J3,J4	CONN_USB_UX60-MB	2	USB_MINI_B_SMD
7	U2	QFN24_4X4mm_0.5mm_PWR	1	KSZ8081RNA
8	U3	SOT23-6	1	24AA02E64OT
9	X1	XTAL_1.8X4.9mm	1	ABS10-32.768kHz
10	X2	XTAL_3.2X2.5	1	ABM8G-12.00MHz
11	P2,P3	Header_2x17_Shrouded_100mil	2	Header_2x17
12	C5,C6,C8,C9,C11,C13,C14,C15,C16,C17	P0603	10	0.10uF
13	C7,C23,C24	P0603	3	2.2uF
14	C10,C12,C18,C19,C20,C21,C22	P0603	7	10.0uF
15	D3	SOD123	1	SMP3V3
16	F1	P1812	1	FUSE_PTC_.75A_33V
17	L1,L2	P0603	2	FERRITE_BEAD
18	P4,P5	Header_2x1_Shrouded_100mil	2	Header_2x1
19	R1	P0603	1	6.49kÎ©
20	R2,R3	P0603	2	220.0Î©
21	U4	SOT23-6	1	MCP1501-30
22	P1	Connector_1x4_100mil_TH	1	CONN_1x4
23	C25	P0603	1	0.010uF
24	R4,R5,R6,R7,R8,R14	P0603	6	4.70kÎ©
25	SW1	SWITCH_6MM_PB	1	PUSHBUTTON_SPST_6MM_SMD
26	D4	MINI_SMA	1	D_Small
27	REF03,REF02	FIDUCIAL_TOP	2	FIDUCIAL_TOP
28	REF04,REF01	FIDUCIAL_BOTTOM	2	FIDUCIAL_BOTTOM
29	R9,R10,R13	P0603	3	ZERO_Î©
30	R11,R12	P0603	2	1.50kÎ©